## Cover
GSMA CoNUA Toolkit
Tool 8 - Signal strength mapping
Before using this tool, please refer to the Toolkit Guidance, including the tool-specific guidance. This can be found on the CoNUA resource page on the GSMA website.
This tool is a checklist for an enumerator to flag which services are supported by the mobile network in a given location, and a complete ODK/Kobo-compatible xlsform that implements the same checklist. You can either take the questions you need and add to another tool, or remove the questions you don't need and use the remaining ones, however, as the items get progressively more demanding, it is recommended to use it in full.
Most of the checklist is to be filled in by an enumerator based on their own observation, and only the last two items require asking questions to a person familiar with the location.
When adapting the tool for your assessment, replace all values in angle brackets ("<>") with values tailored to your context.
This tool should be used for one specific measurement - meaning checking the signal strength of one network in one location at one time. If there are multiple networks in one location, it has to be repeated for each network.
Markdown links to Speedtest and a sample YouTube video look strange in right-to-left formatting in the Arabic translation of the form, be careful if replacing the links with your own samples.
The results of the Speedtest measurements should be specified in kbps, and the response accepts numbers only. If you expect the results in Mbps, change the unit. In any case explain very clearly to your enumerators the unit you are expecting.
Toolkit resource page
Contact: conua@gsma.com
Boite à outils GSMA CoNUA
Outil 8 - Cartographie de la force du signal
Avant d’utiliser cet outil, veuillez consulter les conseils de la boîte à outils, notamment les conseils spécifiques à l’outil. On trouvera ces informations sur la page de ressources du référentiel CoNUA du site Web de GSMA.
Cet outil est une liste de contrôle permettant à un énumérateur d’indiquer quels services sont pris en charge par le réseau mobile dans un emplacement donné, et un formulaire XLSForm compatible ODK / Kobo qui met en œuvre la même liste de contrôle. Vous pouvez soit prendre les questions dont vous avez besoin et les ajouter à un autre outil, ou supprimer les questions dont vous n’avez pas besoin et utiliser les autres, cependant, comme les éléments deviennent de plus en plus exigeants, il est recommandé de l’utiliser dans son intégralité.
L’essentiel la liste de contrôle doit être rempli par un agent recenseur en fonction de ses propres observations, et seuls les deux derniers points nécessitent de poser des questions à une personne qui connaît bien le lieu.
Quand vous adapterez l’outil pour votre évaluation, remplacez toutes les valeurs entre chevrons ("<>") par des valeurs adaptées à votre contexte.
Cet outil doit être utilisé pour une mesure spécifique - c’est-à-dire vérifier la puissance du signal d’un réseau à un endroit à la fois. S’il y a plusieurs réseaux dans un même emplacement, il faut recommencer pour chaque réseau.
Les liens Markdown vers Speedtest et un exemple de vidéo YouTube semblent étranges dans le formatage de droite à gauche dans la traduction arabe du formulaire, soyez prudent si vous remplacez les liens par vos propres échantillons.
Les résultats des mesures de Speedtest doivent être spécifiés en kbps, et la réponse n’accepte que les nombres. Si vous voulez les résultats en Mbps, changez l’unité. Dans tous les cas, expliquez très clairement à vos agents recenseurs l’unité que vous souhaitez.
Page de ressources de la boîte à outils
Contact : conua@gsma.com

## 8 - Signal strength mapping
English |  | Arabic |  | French
Question Label | Response Labels | Question Label | Response Labels | Question Label | Response Labels
Location |  | موقعك |  | Localité
Date and time |  | التاريخ و الوقت |  | Date et heure
For each network: |  | لكل شبكة: |  | Pour chaque réseau :
What is the name of the network tested? | <list of local networks> | ما هو اسم الشبكة المختبرة؟ | <قائمة الشبكات المحلية> | Quel est le nom du réseau testé ? | <liste des réseaux locaux>
Is there signal at all? | Yes/No | هل هناك إشارة على الإطلاق؟ | نعم / لا | Y a-t-il du réseau ? | Oui/Non
Can you send a text message? | Yes/No | هل يمكنك إرسال رسالة نصية؟ | نعم / لا | Est-il possible d’envoyer un SMS ? | Oui/Non
Can you make a phone call? | Yes/No | هل يمكنك إجراء مكالمة هاتفية؟ | نعم / لا | Est-il possible de passer un appel téléphonique ? | Oui/Non
If you can make a phone call, is the voice clear? | Yes/No | إذا كنت تستطيع إجراء مكالمة هاتفية ، فهل الصوت واضح؟ | نعم / لا | Si vous pouvez passer un coup de fil, la voix est-elle claire ? | Oui/Non
Is there data coverage at all? | Yes/No | هل هناك انترنت على الإطلاق؟ | نعم / لا | Y a-t-il une couverture des données ? | Oui/Non
If there is data coverage, can you send an instant message through WhatsApp, Facebook Messenger, <locally relevant app>, etc.? | Yes/No | إذا كانت هناك تغطية للبيانات ، فهل يمكنك إرسال رسالة فورية عبر WhatsApp و Facebook Messenger و <التطبيق ذي الصلة محليًا> وما إلى ذلك؟ | نعم / لا | S’il y a une couverture de données, pouvez-vous envoyer un message instantané via WhatsApp, Facebook Messenger, <application pertinente localement>, etc ? | Oui/Non
If you can send an instant message, can you make a call over the same app? | Yes/No | إذا كان بإمكانك إرسال رسالة فورية ، فهل يمكنك إجراء مكالمة عبر نفس التطبيق؟ | نعم / لا | Si vous pouvez envoyer un message instantané, pouvez-vous faire un appel sur la même application ? | Oui/Non
If you can make a call over the same app, is the voice clear? | Yes/No | إذا كان بإمكانك إجراء مكالمة عبر نفس التطبيق ، فهل الصوت واضح؟ | نعم / لا | Si vous pouvez passer un appel sur la même application, la voix est-elle claire ? | Oui/Non
If there is data coverage, what is the result of Speedtest? https://www.speedtest.net/ |  | إذا كانت هناك تغطية للبيانات ، فما هي نتيجة Speedtest؟ https://www.speedtest.net/ |  | S’il y a une couverture des données, quel est le résultat de Speedtest ? https://www.speedtest.net/
If there is data coverage, can you open this sample YouTube video? https://youtu.be/sGi8SyBzsXE | Yes/No | إذا كانت هناك تغطية للبيانات ، فهل يمكنك فتح نموذج فيديو YouTube هذا؟ https://youtu.be/sGi8SyBzsXE | نعم / لا | S’il y a une couverture de données, pouvez-vous ouvrir cet exemple de vidéo YouTube ? https://youtu.be/sGi8SyBzsXE | Oui/Non
If you can open the YouTube video, does it load and play smoothly? | Yes/No | إذا كان بإمكانك فتح فيديو YouTube ، فهل يتم تحميله وتشغيله بسلاسة؟ | نعم / لا | Si vous pouvez ouvrir la vidéo YouTube, est-ce qu’elle charge et se visionne de manière fluide ? | Oui/Non
How long did it take for the video to load? | Instant | كم من الوقت استغرق تحميل الفيديو؟ | فوري | Combien de temps a-t-il fallu pour charger la vidéo ? | Instantanément
| Wait a few seconds |  | انتظر بضع ثوان |  | Attendez quelques instants
| Wait around half a minute |  | انتظر حوالي نصف دقيقة |  | Attendez environ une demi-minute
| Wait a minute or longer |  | انتظر دقيقة أو أكثر |  | Une minute ou plus d’attente
Ask around: is the coverage here usually about the same as right now? | Yes/No | اسأل حولك: هل تغطية الانترنت هنا عادة هي نفسها الموجودة الآن؟ | نعم / لا | Posez la question suivante autour de vous : la couverture ici est-elle habituellement à peu près la même qu’à l’heure actuelle ? | Oui/Non
If not, are there daily/weekly/other fluctuations in signal strength? |  | إذا لم يكن كذلك ، هل هناك تقلبات يومية / أسبوعية / أخرى في الجودة؟ |  | Sinon, y a-t-il des fluctuations quotidiennes, hebdomadaires ou autres de la puissance du signal ?

## survey
type | name | required | constraint | relevant | label::English (en) | hint::English (en) | label::Arabic (ar) | hint::Arabic (ar) | label::French (fr) | hint::French (fr)
text | location |  |  |  | Location of interview |  | مكان المقابلة |  | Lieu de l’entrevue
dateTime | date_time | yes |  |  | Time of interview |  | تاريخ ووقت المقابلة |  | Heure de l’entrevue
text | enumerator | yes |  |  | Enumerator's name |  | اسم المحاور |  | Nom de l’enquêteur
geopoint | geopoint |  |  |  | Record GPS coordinates |  | سجل إحداثيات GPS |  | Enregistrez les coordonnées GPS
select_one network | network | yes |  |  | What is the name of the network tested? |  | ما هو اسم الشبكة المختبرة؟ |  | Quel est le nom du réseau testé ?
select_one yesno | signal |  |  |  | Is there signal at all? |  | هل هناك إشارة على الإطلاق؟ |  | Y a-t-il du réseau ?
select_one yesno | text_message |  |  | selected(${signal}, 'yes') | Can you send a text message? |  | هل يمكنك إرسال رسالة نصية؟ |  | Est-il possible d’envoyer un SMS ?
select_one yesno | phone_call |  |  | selected(${text_message}, 'yes') | Can you make a phone call? |  | هل يمكنك إجراء مكالمة هاتفية؟ |  | Est-il possible de passer un appel téléphonique ?
select_one yesno | phone_call_clear |  |  | selected(${phone_call}, 'yes') | If you can make a phone call, is the voice clear? |  | إذا كنت تستطيع إجراء مكالمة هاتفية ، فهل الصوت واضح؟ |  | Si vous pouvez passer un coup de fil, la voix est-elle claire ?
select_one yesno | data_coverage |  |  | selected(${signal}, 'yes') | Is there data coverage at all? | Only data through the mobile network, not WiFi | هل هناك انترنت على الإطلاق؟ | البيانات فقط من خلال شبكة الهاتف المحمول ، وليس شبكة WiFi | Y a-t-il une couverture des données ? | Uniquement les données via le réseau mobile, pas le WiFi
select_one yesno | im_message |  |  | selected(${data_coverage}, 'yes') | If there is data coverage, can you send an instant message through WhatsApp, Facebook Messenger, <locally relevant app>, etc.? |  | إذا كانت هناك تغطية للبيانات ، فهل يمكنك إرسال رسالة فورية عبر WhatsApp و Facebook Messenger و <التطبيق ذي الصلة محليًا> وما إلى ذلك؟ |  | S’il y a une couverture de données, pouvez-vous envoyer un message instantané via WhatsApp, Facebook Messenger, <application pertinente localement>, etc ?
select_one yesno | im_call |  |  | selected(${im_message}, 'yes') | If you can send an instant message, can you make a call over the same app? |  | إذا كان بإمكانك إرسال رسالة فورية ، فهل يمكنك إجراء مكالمة عبر نفس التطبيق؟ |  | Si vous pouvez envoyer un message instantané, pouvez-vous faire un appel sur la même application ?
select_one yesno | im_call_clear |  |  | selected(${im_call}, 'yes') | If you can make a call over the same app, is the voice clear? |  | إذا كان بإمكانك إجراء مكالمة عبر نفس التطبيق ، فهل الصوت واضح؟ |  | Si vous pouvez passer un appel sur la même application, la voix est-elle claire ?
integer | speedtest |  |  | selected(${data_coverage}, 'yes') | If there is data coverage, what is the result of [Speedtest? https://www.speedtest.net/](https://www.speedtest.net/) | kbps | إذا كانت هناك تغطية للبيانات ، فما هي نتيجة Speedtest ؟ [https://www.speedtest.net/](https://www.speedtest.net/) | kbps | S’il y a une couverture de données, quel est le résultat de [Speedtest ? https://www.speedtest.net/](https://www.speedtest.net/) | kbps
select_one yesno | youtube |  |  | selected(${data_coverage}, 'yes') | If there is data coverage, can you open [this sample YouTube video? https://youtu.be/sGi8SyBzsXE](https://youtu.be/sGi8SyBzsXE) |  | إذا كانت هناك تغطية للبيانات ، فهل يمكنك فتح نموذج فيديو YouTube هذا؟ [https://youtu.be/sGi8SyBzsXE](https://youtu.be/sGi8SyBzsXE) |  | S’il y a une couverture de données, pouvez-vous ouvrir [cet exemple de vidéo YouTube ? https://youtu.be/sGi8SyBzsXE](https://youtu.be/sGi8SyBzsXE)
select_one yesno | youtube_smoothly |  |  | selected(${youtube}, 'yes') | If you can open the YouTube video, does it load and play smoothly? |  | إذا كان بإمكانك فتح فيديو YouTube ، فهل يتم تحميله وتشغيله بسلاسة؟ |  | Si vous pouvez ouvrir la vidéo YouTube, est-ce qu’elle charge et se visionne de manière fluide ?
select_one youtube_load_time | youtube_load_time |  |  | selected(${youtube}, 'yes') | How long did it take for the video to load? |  | كم من الوقت استغرق تحميل الفيديو؟ |  | Combien de temps a-t-il fallu pour charger la vidéo ?
select_one yesno | coverage_consistent |  |  |  | Is the coverage here usually about the same as right now? | Ask around | هل تغطية الانترنت هنا عادة هي نفسها الموجودة الآن؟ | اسأل حولك | Est-ce que la couverture ici est à peu près la même qu’à l’heure actuelle ? | Posez la question autour de vous
text | coverage_fluctuations |  |  | selected(${coverage_consistent}, 'no') | If not, are there daily/weekly/other fluctuations in signal strength? |  | إذا لم يكن كذلك ، هل هناك تقلبات يومية / أسبوعية / أخرى في الجودة؟ |  | Sinon, y a-t-il des fluctuations quotidiennes, hebdomadaires ou autres de la puissance du signal ?

## choices
list name | name | label::English (en) | label::Arabic (ar) | label::French (fr)
yesno | yes | Yes | نعم | Oui
yesno | no | No | لا | Non
network | network1 | <network 1> | <الشبكة 1> | <réseau 1>
network | network2 | <network 2> | <الشبكة 2> | <réseau 2>
youtube_load_time | instant | Instant | فوري | Instantanément
youtube_load_time | seconds | Wait a few seconds | انتظر بضع ثوان | Attendez quelques instants
youtube_load_time | half_a_minute | Wait around half a minute | انتظر حوالي نصف دقيقة | Attendez environ une demi-minute
youtube_load_time | minute_or_longer | Wait a minute or longer | انتظر دقيقة أو أكثر | Une minute ou plus d’attente